## BOM_SinESC Wing Edition_2020-08
Name | Designator | Footprint | Quantity
8MHz | X1 | - | 1
Red LED | LED1 | LED_0201 | 1
MAX4239AUT+T | U5,U6,U7 | SOT23-6 | 3
SM04B-GHS-TB(LF)(SN)- | J1 | - | 1
BAT30F4 | D1 | D0201 | 1
PMEG4030ER/8X | D2 | SOD-123 | 1
1mΩ | R3,R1,R2 | R1206 | 3
0Ω | R17,R16,R20,R21,R18,R19 | R0201 | 6
680Ω | R28,R24,R34 | R0201 | 3
220Ω | R8 | R0201 | 1
100kΩ | R5 | R0201 | 1
12kΩ | R6 | R0201 | 1
86.6Ω | R10,R25,R31 | R0201 | 3
1.5kΩ | R9 | R0201 | 1
120Ω | R4 | R0201 | 1
249Ω | R11 | R0201 | 1
4.99kΩ | R14 | R0201 | 1
1.1kΩ | R15 | R0201 | 1
220kΩ | R7 | R0201 | 1
976Ω | R13,R27,R33 | R0201 | 3
15kΩ | R22,R29,R35 | R0201 | 3
470Ω | R23,R30,R36 | R0201 | 3
5.1kΩ | R12,R26,R32 | R0201 | 3
6.8nF | C25,C32,C35 | C0201 | 3
100nF | C6,C12,C4,C2,C1,C13,C3 | C0201 | 7
2.2nF | C24 | C0201 | 1
1µF | C10,C28,C29,C30 | C0402 | 4
22µF | C27 | C0805 | 1
10nF | C5 | C0201 | 1
10µF | C14 | C0805 | 1
470nF | C15,C26 | C0402 | 2
4.7µF | C11 | C0603 | 1
1nF | C9,C7,C8 | C0201 | 3
22nF | C19 | C0603 | 1
100nF | C22,C23,C16 | C0402 | 3
15nF | C31,C34,C33 | C0402 | 3
22nF | C20 | C0402 | 1
10µF | C17 | C0603 | 1
2.2µF | C18 | C0402 | 1
470pF | C21 | C0201 | 1
TMC6100-LA | U4 | LQFP37 | 1
TJA1051TK/3,118 | U1 | HVSON-8 | 1
BSC010N04LSI | Q1,Q2,Q3,Q4,Q5,Q6 | PG-TDSON-8-FL | 6
L7981TR | U3 | VFQFPN8 | 1
10µH | L1 | IND-SMD_L2.0-W2.0 | 1
STM32F303CBT7 | U2 | STM-LQFP48 | 1