## BOM
SinESC Multi v2.3B | Line Item | Qty | Reference(s) | Value | Manufacturer Part #
Bill of Materials (BOM) | 1 | 7 | C1, C2, C4, C8, C17, C20, C30 | 100nF | C0603X5R1E104K030BB
Source: SinESC\Multi Edition\2.3B\SinESC-Multi-2.3B\SinESC-Multi-2.3B.sch | 2 | 10 | C3, C5, C6, C7, C9, C10, C12, C14, C15, C16 | 6.8nF | GRM033R71E682KE14D
Generated on: 9/3/2020 | 3 | 12 | C11, C18, C19, C23, C24, C25, C26, C28, C29, C31, C32, C33 | 1µF | UMK105CBJ105MV-F
Tool: Eeschema (5.1.6)-1 | 4 | 4 | C13, C22, C34, C35 | 10µF | C1608X5R1E106M080AC
Generator: bom_csv_grouped_by_value.py | 5 | 1 | C21 | 22nF | C1608X7R2A223K080AA
Total Component Count: 81 | 6 | 1 | C27 | 100nF | C1005X7R1H104K050BB
Unique Component Count: 23 | 7 | 1 | D1 | BAT30KFILM | BAT30KFILM
BOM Consolidation Ratio (Total/Unique): 3.522 | 8 | 1 | L1 | 10µH | CBC3225T100KR
| 9 | 6 | Q1, Q2, Q3, Q4, Q5, Q6 | BSC010N04LSI | BSC010N04LSIATMA1
| 10 | 3 | R1, R10, R19 | 86.6Ω | ERJ-1GNF86R6C
| 11 | 3 | R2, R6, R11 | 1.5kΩ | ERJ-1GNF1501C
| 12 | 3 | R3, R7, R12 | 1mΩ | CSR1206-0R001F1
| 13 | 3 | R4, R13, R20 | 5.1kΩ | ERJ-1GNF5101C
| 14 | 3 | R5, R14, R21 | 976Ω | ERJ-1GNF9760C
| 15 | 4 | R8, R16, R17, R22 | 15kΩ | ERJ-1GNF1502C
| 16 | 3 | R9, R18, R23 | 470Ω | ERJ-1GNF4700C
| 17 | 2 | R15, R25 | 120kΩ | ERJ-1GNF1203C
| 18 | 1 | R24 | 52.3kΩ | ERJ-1GNF5232C
| 19 | 1 | U1 | STM32F303CBT7 | STM32F303CBT7
| 20 | 3 | U2, U3, U5 | MAX4239AUT | MAX4239AUT+T
| 21 | 1 | U4 | TMC6100-LA | TMC6100-LA-T
| 22 | 1 | U6 | TPS560430XDBVR | TPS560430XDBVR
| 23 | 1 | Y1 | 8MHz | CSTNE8M00GH5C000R0