## BOM
SinESC Multi v2.3C—Bill of Materials (BOM) | Line Item | Qty | Reference(s) | Value | Manufacturer Part # | Package/Footprint
Source: SinESC\Multi Edition\SinESC-Multi\SinESC-Multi.sch | 1 | 7 | C1, C2, C4, C8, C20, C23, C30 | 100nF | C0603X5R1E104K030BB | C0201
Generated on: 12/30/2020 | 2 | 10 | C3, C5, C6, C7, C9, C10, C12, C14, C15, C19 | 6.8nF | GRM033R71E682KE14D | C0201
Last Updated: 1/18/2021 | 3 | 12 | C11, C16, C17, C18, C21, C22, C26, C28, C29, C31, C32, C33 | 1µF | UMK105CBJ105MV-F | C0402
Tool: Eeschema (5.1.6)-1 | 4 | 4 | C13, C25, C34, C35 | 10µF | C1608X5R1E106M080AC | C0603
Generator: bom_csv_grouped_by_value.py | 5 | 1 | C24 | 22nF | C1608X7R2A223K080AA | C0603
Total Component Count: 75 | 6 | 1 | C27 | 100nF | C1005X7R1H104K050BB | C0402
Unique Component Count: 23 | 7 | 1 | D1 | BAT30KFILM | BAT30KFILM | SOD-523
BOM Consolidation Ratio (Total:Unique): 3.261:1 | 8 | 1 | L1 | 10µH | CBC3225T100KR | L1210
| 9 | 6 | Q1, Q2, Q3, Q4, Q5, Q6 | BSC010N04LSI | BSC010N04LSIATMA1 | TDSON-8-1
| 10 | 3 | R1, R10, R19 | 86.6Ω | ERJ-1GNF86R6C | R0201
| 11 | 3 | R2, R6, R11 | 1.5kΩ | ERJ-1GNF1501C | R0201
| 12 | 3 | R3, R7, R12 | 1mΩ | CSR1206-0R001F1 | R1206
| 13 | 3 | R4, R13, R20 | 5.1kΩ | ERJ-1GNF5101C | R0201
| 14 | 3 | R5, R14, R21 | 976Ω | ERJ-1GNF9760C | R0201
| 15 | 4 | R8, R16, R17, R22 | 15kΩ | ERJ-1GNF1502C | R0201
| 16 | 3 | R9, R18, R23 | 470Ω | ERJ-1GNF4700C | R0201
| 17 | 2 | R15, R25 | 120kΩ | ERJ-1GNF1203C | R0201
| 18 | 1 | R24 | 52.3kΩ | ERJ-1GNF5232C | R0201
| 19 | 1 | U1 | STM32F303CBT7 | STM32F303CBT7 | LQFP48-7x7mm-P0.5mm
| 20 | 3 | U2, U3, U5 | MAX4239AUT | MAX4239AUT+T | SOT23-6
| 21 | 1 | U4 | TMC6100-LA | TMC6100-LA-T | QFN37-EP-7x7mm
| 22 | 1 | U6 | TPS560430XDBVR | TPS560430XDBVR | SOT23-6
| 23 | 1 | Y1 | 8MHz | CSTNE8M00G550000R0 | Resonator_SMD_muRata_CSTxExxV-3Pin_3.0x1.1mm